## 封-1
| W11S-1003200c水平下调式三锟卷板机设备基础 |  | 工程
招标工程量清单
招 标 人：
（单位盖章）
造价咨询人：
（单位盖章）
封-1

## 扉-1
| W11S-1003200c水平下调式三锟卷板机设备基础 |  |  | 工程
招标工程量清单
招 标 人： |  |  | 造价咨询人：
|  | （单位盖章） |  | 复核时间： | （单位资质专用章）
法定代表人 或其授权人： |  |  | 法定代表人 或其授权人：
|  | （签字或盖章） |  | （签字或盖章）
编 制 人：
|  | （造价人员签字盖专用章） |  | （造价工程师签字盖专用章）
编制时间： |  |  | 复 核 人：
扉-1

## 表-08 分部分项工程和单价措施项目清单与计价表
分部分项工程和单价措施项目清单与计价表
工程名称：W11S-100*3200c水平下调式三锟卷板机设备基础 | [5 empty] | 第1页 共1页
序 号 | 项目编码 | 项目名称 | 项目特征描述 | 计量 单位 | 工程量 | 金 额(元)
[6 empty] | 综合单价 | 合价 | 其中
暂估价
1 | 010101004001 | 挖基坑土方 | 1. 挖设备基础土方 2.土壤类别 三类 3.挖土深度 5.0m内 4.弃土运距 自行考虑 5. 清单量同计价量 | m3 | 795.3241
2 | 010103001001 | 回填方 | 1、土方回填，密实度符合设计及规范要求 2、回填材料：素土回填，土质符合设计及规范要求 3、土方来源及运距自行考虑 | m3 | 276.3572
3 | 011602002001 | 钢筋混凝土地面破除 | 1、钢筋砼地面拆除250mm厚 2、锯缝机锯缝深度250mm 3、石渣外运自行考虑 | m2 | 244.648
4 | 010501001001 | 垫层 | 1、C15砼垫层 | m3 | 244.648
5 | 010501004001 | 满堂基础 | 1、P6级C30防水砼 2、设备基础 | m3 | 201.9487
6 | 010504001001 | 直形墙 | 1、P6级C30防水砼 2、设备基础侧墙 | m3 | 22.3504
7 | 010507004001 | 台阶 | C15预拌砼台阶 | m3 | 0.48
8 | 010512008001 | 沟盖板、井盖板、井圈 | 1、砼预制沟盖板，C30 | m3 | 0.28
9 | 010515001001 | 现浇构件钢筋 | 1、直径12mm以内，一、二级钢 | t | 1.1613
10 | 010515001002 | 现浇构件钢筋 | 1、直径25mm以内，二级钢 | t | 11.4936
11 | 010606013001 | 预埋铁件 | 1、预埋件制作、安装 2、Q235-AF钢 | t | 0.3399
12 | 011002005001 | 聚氯乙烯防油处理 | 1.基础表面除地脚螺栓孔外刷聚氯乙烯作防油处理 | m2 | 112
13 | 010904004001 | 伸缩缝 | 1、软沥青玛啼脂封边 2、沥青麻丝填芯 | m | 1.2
分部分项合计
14 | 011702001001 | 基础 | 1、基础模板 | m2 | 258.356
15 | 011702011001 | 直形墙 | 1、设备基础侧墙 | m2 | 168.075
16 | 041104003001 | 施工护栏 | 彩钢板施工围栏搭拆 | m | 60
17 | 011701006001 | 满堂脚手架 | 1、深度大于1.5米浇捣脚手架 | m2 | 100
18 | 011702027001 | 台阶 | 台阶模板 | m2 | 0.96
单价措施合计
本页小计
合 计
未来软件编制
表-08

## 表-11 总价措施项目清单与计价表
总价措施项目清单与计价表
工程名称：W11S-100*3200c水平下调式三锟卷板机设备基础 |  |  |  |  | 标段： |  | 第1页 共2页
序号 | 项目编码 | 项 目 名 称 | 计算基础 |  | 费率(%) | 金额(元) |  | 调整 费率(%) | 调整后 金额(元) | 备注
1 | 011707001001 | 安全文明施工
1.1 | 1.1 | 基本费 |  |  | 3.1 |  |  |  |  | 不取费时将“费率”置0；
1.2 | 1.2 | 增加费 |  |  | 0 |  |  |  |  | 1星0.7%/2星0.77%/3星0.84%
1.3 | 1.3 | 扬尘污染防治增加费 |  |  | 0.31
2 | 011707002001 | 夜间施工 | [7 empty] | 0～0.1%
3 | 011707003001 | 非夜间施工照明 | [7 empty] | 0.2%
4 | 011707005001 | 冬雨季施工 | [7 empty] | 0.05～0.2%
5 | 011707006001 | 地上、地下设施、建筑物的临时保护设施
6 | 011707007001 | 已完成工程及设备保护 | [7 empty] | 0～0.05%
7 | 011707008001 | 临时设施 | [7 empty] | 1～2.3%
8 | 011707009001 | 赶工措施 | [7 empty] | 0.5～2.1%
9 | 011707010001 | 工程按质论价 |  |  | 0 |  |  |  |  | 市优结构0.7%/市优0.9%/省优1.3%/国优专业1.4%/国优1.6%
10 | 011707011001 | 住宅分户验收 | [7 empty] | 0.4%
编制人（造价人员）： |  |  |  | 复核人（造价工程师）：
未来软件编制
表-11
总价措施项目清单与计价表
工程名称：W11S-100*3200c水平下调式三锟卷板机设备基础 |  |  |  |  | 标段： |  | 第2页 共2页
序号 | 项目编码 | 项 目 名 称 | 计算基础 |  | 费率(%) | 金额(元) |  | 调整 费率(%) | 调整后 金额(元) | 备注
合 计
编制人（造价人员）： |  |  |  | 复核人（造价工程师）：
未来软件编制
表-11

## 表-12 其他项目清单与计价汇总表
其他项目清单与计价汇总表
工程名称：W11S-100*3200c水平下调式三锟卷板机设备基础 |  |  | 标段： |  | 第1页 共1页
序号 | 项 目 名 称 | 金额(元) |  | 结算金额(元) |  | 备注
1 | 暂列金额 | 0.00 |  |  |  | 明细详见表-12-1
2 | 暂估价 | 0.00
2.1 | 材料(工程设备)暂估价 | — |  |  |  | 明细详见表-12-2
2.2 | 专业工程暂估价 | 0.00 |  |  |  | 明细详见表-12-3
3 | 计日工 |  |  |  |  | 明细详见表-12-4
4 | 总承包服务费 |  |  |  |  | 明细详见表-12-5
合 计 | [5 empty] | —
未来软件编制
表-12

## 表-12-1暂列金额明细表
暂列金额明细表
工程名称：W11S-100*3200c水平下调式三锟卷板机设备基础 |  |  | 标段： |  | 第1页 共1页
序号 | 项 目 名 称 | 计量单位 |  | 暂定金额(元) |  | 备注
合 计 |  |  |  | 0.00 |  | —
未来软件编制
表-12-1

## 表-12-2 材料(工程设备)暂估单价及调整表
材料(工程设备)暂估单价及调整表
工程名称：W11S-100*3200c水平下调式三锟卷板机设备基础 | [5 empty] | 标段： |  |  | 第1页 共1页
序号 | 材料编码 | 材料(工程设备)名称、规格、型号 | 计量 单位 | 数量 |  |  | 暂估(元) |  |  | 确认(元) |  | 差额±(元) |  | 备注
|  |  |  | 投标 | 确认 |  | 单价 | 合价 |  | 单价 | 合价 | 单价 | 合价
合 计
未来软件编制
表-12-2

## 表-12-3 专业工程暂估价及结算价表
专业工程暂估价及结算价表
工程名称：W11S-100*3200c水平下调式三锟卷板机设备基础 |  |  | 标段： |  | 第1页 共1页
序号 | 工程名称 | 工程内容 | 暂估金额(元) | 结算金额(元) |  | 差额±(元) | 备注
合 计 |  |  | 0.00 |  |  |  | —
未来软件编制
表-12-3

## 表-12-4 计日工表
计 日 工 表
工程名称：W11S-100*3200c水平下调式三锟卷板机设备基础 |  |  |  | 标段： |  | 第1页 共1页
编号 | 项目名称 | 单位 | 暂定数量 | 实际数量 | 综合单价 (元) |  | 合价(元)
[7 empty] | 暂定 | 实际
一 | 人工
人工小计
二 | 材料
材料小计
三 | 施工机械
施工机械小计
四、企业管理费和利润
总 计
未来软件编制
表-12-4

## 表-12-5 总承包服务费计价表
总承包服务费计价表
工程名称：W11S-100*3200c水平下调式三锟卷板机设备基础 |  |  |  | 标段： |  | 第1页 共1页
序号 | 项 目 名 称 | 项目价值(元) | 服务内容 |  | 计算基础 |  | 费率(%) | 金额(元)
| 合 计 | — | — |  |  |  | —
未来软件编制
表-12-5

## 表-13 规费、税金项目计价表
规费、税金项目计价表
工程名称：W11S-100*3200c水平下调式三锟卷板机设备基础 |  |  |  | 标段： |  | 第1页 共1页
序号 | 项 目 名 称 | 计算基础 |  |  | 计算基数(元) |  | 计算费率(%) | 金额(元)
1 | 规费 | 分部分项工程费+措施项目费+其他项目费-除税工程设备费 |  |  |  |  | 100
1.1 | 社会保险费 | [5 empty] | 3.2
1.2 | 住房公积金 | [5 empty] | 0.53
1.3 | 环境保护税 | [5 empty] | 0.1
2 | 税金 | 分部分项工程费+措施项目费+其他项目费+规费-(甲供材料费+甲供设备费)/1.01 |  |  |  |  | 9
合 计
编制人（造价人员）： |  |  | 复核人（造价工程师）：
未来软件编制
表-13

## 表-20 发包人提供材料和工程设备一览表
发包人提供材料和工程设备一览表
工程名称：W11S-100*3200c水平下调式三锟卷板机设备基础 |  |  |  |  | 标段： |  |  | 第1页 共1页
序号 | 材料编码 | 材料(工程设备)名称、规格、型号 | 单位 | 数量 |  | 单价(元) | 合价(元) |  | 交货 方式 | 送达 地点 | 备注
合 计
未来软件编制
表-20