## 封-1 招标工程量清单封面(单位工程)
| 变电所土建工程 |  | 工程
招标工程量清单
招 标 人：
（单位盖章）
造价咨询人：
（单位盖章）
2019年03月26日
封-1

## 扉-1 招标工程量清单扉页(单位工程)
| 变电所土建工程 |  |  | 工程
招标工程量清单
招 标 人： |  |  | 造价咨询人：
|  | （单位盖章） |  | （单位资质专用章）
法定代表人 或其授权人： |  |  | 法定代表人 或其授权人：
|  | （签字或盖章） |  | （签字或盖章）
编 制 人： |  |  | 复 核 人：
|  | （造价人员签字盖专用章） |  | （造价工程师签字盖专用章）
编制时间： |  | 2019年03月26日 | 复核时间： | 2019年03月26日
扉-1

## 表-08 分部分项工程和单价措施项目清单与计价表
分部分项工程和单价措施项目清单与计价表
工程名称：变电所土建工程 |  |  |  | 标段： |  |  | 第1页 共4页
序 号 | 项目编码 | 项目名称 | 项目特征描述 | 计量 单位 | 工程量 | 金 额(元)
[6 empty] | 综合单价 |  | 合价 | 其中
暂估价
|  | A.1 土石方工程 |  |  | 1
1 | 010101003001 | 挖土方 | 1. 条形基础、电缆沟筏板基础土方 2.土壤类别 据勘察报告自行考虑，现场自行勘察 3.挖土深度 1.5m 内 4.清单工程量已含规范要求放坡及工作面工程量 | m3 | 98.6
2 | 010103002001 | 余方弃置 | 1、余土弃置 2、运距自行考虑 | m3 | 68.864
3 | 010103001001 | 回填方 | 1、土方回填 2、密实度符合设计及规范要求 | m3 | 29.736
|  | A.4 砌筑工程 |  |  | 1
4 | 010401001002 | 砖基础 | 1、MU20厚砼砖，240mm厚 2、M10预拌水泥砂浆 3、20厚防水砂浆防潮层 | m3 | 8.348
5 | 010401001003 | 砖基础 | 1、MU20厚砼砖，240mm厚 2、M10预拌水泥砂浆 | m3 | 4.455
6 | 010401001004 | 砖基础 | 1、MU20厚砼砖，120mm厚 2、M5预拌水泥砂浆 | m3 | 1.14
7 | 010401003001 | 实心砖墙 | 1、页岩模数多孔砖墙240mm厚 2、M10混合砂浆 | m3 | 40.638
8 | 010401009001 | 实心砖柱 | 1、MU20厚砼砖柱 2、M5预拌水泥砂浆 | m3 | 0.12
|  | A.5 混凝土及钢筋混凝土工程 |  |  | 1
9 | 010501001001 | 垫层 | 1、C15砼垫层 | m3 | 5.65
10 | 010501002001 | 带形基础 | 1、有梁式条形基础 2、砼等级为C30 | m3 | 16.47
11 | 010501004001 | 满堂基础 | 1、P6级C30防水砼 2、电缆沟筏板基础 | m3 | 8.47
12 | 010502002002 | 构造柱 | 1、构造柱 2、砼等级C30 3、预拌砼 | m3 | 5.78
13 | 010503002001 | 矩形梁 | 1、楼层矩形梁 2、C30预拌砼 | m3 | 1.07
14 | 010503002002 | 矩形梁 | 1、电缆沟矩形梁 2、C30预拌砼 | m3 | 0.64
15 | 010503004001 | 圈梁 | 1、楼层圈梁 2、C30预拌砼 | m3 | 4.493
16 | 010503004002 | 圈梁 | 1、电缆沟圈梁 2、C30预拌砼 | m3 | 1.68
17 | 010503005001 | 过梁 | 1、过梁 2、C30预拌砼 | m3 | 0.45
18 | 010505001001 | 有梁板 | 1、有梁板 2、C30预拌砼 | m3 | 10.04
本页小计
合 计
未来软件编制 | [5 empty] | 2019年4月23日
表-08
分部分项工程和单价措施项目清单与计价表
工程名称：变电所土建工程 |  |  |  | 标段： |  |  | 第2页 共4页
序 号 | 项目编码 | 项目名称 | 项目特征描述 | 计量 单位 | 工程量 | 金 额(元)
[6 empty] | 综合单价 |  | 合价 | 其中
暂估价
19 | 010507001001 | 散水 | 1、素土夯实 2、120厚碎石垫层 3、60厚C15砼，撒1:1水泥砂子压实抹光 4、每隔6m留伸缩缝一道，墙身与散水设10mm宽，沥青砂浆嵌缝 5、散水 | m2 | 26.628
20 | 010507004001 | 台阶 | 1、素土夯实 2、200mm厚碎石，灌1:5水泥砂浆 3、70厚C15砼，厚度不包括踏步三角部分，台阶面向外坡1% 4、素水泥浆一道 5、20厚1:2.5水泥砂浆抹面 6、台阶 | m2 | 1.44
21 | 010505008001 | 雨篷、悬挑板、阳台板 | 1、雨棚 2、C30预拌砼 | m3 | 0.246
22 | 010515001001 | 现浇构件钢筋 | 1、直径12mm以内，钢筋种类综合考虑 | t | 2.055
23 | 010515001002 | 现浇构件钢筋 | 1、直径25mm以内，钢筋种类综合考虑 | t | 2.218
|  | A.6 金属结构工程 |  |  | 1
24 | 010606013005 | 预埋铁件 | 1、预埋件制作、安装、运输、除锈、油漆 | t | 0.453
25 | 010606013007 | 电缆支架 | 1、电缆支架 2、除锈 3、红丹防锈漆打底，调和漆二度面漆 4、运输距离自行考虑 5、耐火时限1小时 | t | 0.06
26 | 010606006001 | 花纹钢盖板 | 1、花纹钢盖板 2、除锈 3、红丹防锈漆打底，调和漆二度面漆 4、运输距离自行考虑 5、耐火时限1小时 | t | 0.764
|  | A.8 门窗工程 |  |  | 1
27 | 010802003001 | 钢质防火门 | 1、乙级防火隔音双开门(消防站供应，防火门框上粘防火封条) 2、抗风压性能为3级，气密性为4级，水密性能为3级 3、型材及壁厚掺苏J30-2008及苏J11-2006 4、金属纱扇 | m2 | 4.86
28 | 010807001001 | 推拉窗 | 1、铝合金窗（做法见苏J11-2006-5） 2、抗风压性能为3级，气密性为4级，水密性能为3级 3、型材及壁厚掺苏J30-2008及苏J11-2006 4、金属纱窗 | m2 | 21.12
本页小计
合 计
未来软件编制 | [5 empty] | 2019年4月23日
表-08
分部分项工程和单价措施项目清单与计价表
工程名称：变电所土建工程 |  |  |  | 标段： |  |  | 第3页 共4页
序 号 | 项目编码 | 项目名称 | 项目特征描述 | 计量 单位 | 工程量 | 金 额(元)
[6 empty] | 综合单价 |  | 合价 | 其中
暂估价
|  | A.9 屋面及防水工程 |  |  | 1
29 | 010902001001 | 屋面卷材防水 | 1.40厚C20钢筋混凝土预制板内配A4@150双向钢筋或铺设地面砖,干水泥擦缝. 2.20厚1:3水泥砂浆找平层. 3.保温层（另计） 4.高分子或高聚物改性沥青柔性卷材一层(选用SBS改性沥青防水卷材,表面为乙烯膜、细砂或矿物粒料保护层,.铺设3~4厚SBS卷材,与基层用热熔法施工.涂刷基层处理剂一道。) 5.20厚1:3水泥砂浆找平层,现浇钢筋混凝土屋面。 6、找平层、刚性整体面层均需设置分格缝 | m2 | 69.03
30 | 011001001001 | 保温隔热屋面 | 屋面保温层25mm厚聚苯板 | m2 | 69.03
31 | 010904003001 | 电缆沟底砂浆防水 | 1、20厚1:2防水砂浆 2、电缆沟底 | m2 | 31.678
32 | 010903003001 | 电缆沟侧壁 | 1、20厚1:2水泥砂浆 2、聚氨酯清漆3遍 | m2 | 58.12
33 | 010904003002 | 雨棚顶防水 | 1:2水泥砂浆20厚 (内掺5%防水剂) 2.雨棚顶防水 | m2 | 2.46
34 | 010902006001 | 水斗 | 做法见苏J03-2006-58 | 个 | 4
35 | 010902004001 | 屋面排水管 | 做法见苏J03-2006-58 | m | 14.5
|  | A.11 楼地面装饰工程 |  |  | 1
36 | 011101005001 | 自流坪楼地面 | 1: 60厚C20混凝土,表面撒1:1水泥中粗砂压实抹光(刷防火阻燃漆俩遍)。 2: 撒绿豆砂一层粘牢。 3: 刷冷底子油一道,热沥青二道防潮层,厚2.0以上。 4: 60厚C15混凝土,表面撒1:1干水泥中粗砂压实抹光。 5: 100厚碎石夯实,灌1:5水泥砂浆。 6: 素土夯实。 7.环氧树脂自流坪地面。(铺设绝缘垫) 8.防潮层上翻150mm 9.防火阻燃漆涂刷 | m2 | 31.36
37 | 011105001001 | 水泥砂浆踢脚线 | 1. 8厚1:2.5水泥砂浆。 2. 12厚1:3水泥砂浆打底。 | m2 | 6.135
|  | A.12 墙、柱面装饰与隔断、幕墙工程 |  |  | 1
38 | 011201001001 | 墙面一般抹灰 | 1. 刷(喷)内墙涂料。（另计） 2. 10厚1:2水泥砂浆抹面。 3. 15厚1:1:6水泥石灰砂浆打底。 4. 刷界面处理剂一道。 5.内墙抹灰 | m2 | 162.38
本页小计
合 计
未来软件编制 | [5 empty] | 2019年4月23日
表-08
分部分项工程和单价措施项目清单与计价表
工程名称：变电所土建工程 |  |  |  | 标段： |  |  | 第4页 共4页
序 号 | 项目编码 | 项目名称 | 项目特征描述 | 计量 单位 | 工程量 | 金 额(元)
[6 empty] | 综合单价 |  | 合价 | 其中
暂估价
39 | 011201001002 | 墙面一般抹灰 | 1. 刷(喷)内墙涂料。（另计） 2. 6厚1:2.5水泥砂浆粉面,水刷带出小麻面。 3. 12厚1:3水泥砂浆打底。 4. 刷界面处理剂一道。 5.外墙抹灰 | m2 | 257.73
|  | A.13 天棚工程 |  |  | 1
40 | 011301001001 | 天棚抹灰 | 1. 白色乳胶漆两遍。 2. 板底腻子刮平两道。 3. 刷素水泥浆一道(内掺建筑胶)。 | m2 | 78
41 | 011301001002 | 天棚抹灰 | 1. 白色乳胶漆两遍。 2. 板底腻子刮平两道。 3. 刷素水泥浆一道(内掺建筑胶)。 4.雨棚底 | m2 | 3.8
|  | A.14 油漆、涂料、裱糊工程 |  |  | 1
42 | 011406001001 | 抹灰面油漆 | 1.内墙面白色乳胶漆两遍 | m2 | 162.38
43 | 011406001002 | 抹灰面油漆 | 外墙弹性涂料2遍 | m2 | 257.73
分部分项合计
|  | A.17.2 混凝土模板及支架（撑） |  |  | 1
44 | 011702023001 | 雨篷 | 1.雨棚 | m2 | 0.246
45 | 011702006001 | 矩形梁 | 矩形梁 | m2 | 14.843
46 | 011702014001 | 有梁板 | 有梁板 | m2 | 81.023
47 | 011702008001 | 圈梁 | 圈梁 | m2 | 51.421
48 | 011702009001 | 过梁 | 过梁 | m2 | 5.4
49 | 011702001001 | 基础 | 基础 | m2 | 75.042
50 | 011702003001 | 构造柱 | 构造柱 | m2 | 64.158
|  | A.17.1 脚手架工程 |  |  | 1
51 | 011701001001 | 综合脚手架 | 1、脚手架 2、檐口高度4.8米 | m2 | 79.47
|  | A.17.3 垂直运输 |  |  | 1
52 | 011703001001 | 垂直运输 | 1、垂直运输 2、砖混结构 3、檐口高度4.5m，1层 | m2 | 79.47
单价措施合计
本页小计
合 计
未来软件编制 | [5 empty] | 2019年4月23日
表-08

## 表-11 总价措施项目清单与计价表
总价措施项目清单与计价表
工程名称：变电所土建工程 |  |  |  |  | 标段： |  | 第1页 共1页
序号 | 项目编码 | 项 目 名 称 | 计算基础 |  | 费率(%) | 金额(元) |  | 调整 费率(%) | 调整后 金额(元) | 备注
1 | 011707001001 | 安全文明施工
1.1 | 1.1 | 基本费 |  |  | 3.1 |  |  |  |  | 不取费时将“费率”置0；
1.2 | 1.2 | 增加费 |  |  | 0 |  |  |  |  | 1星0.7%/2星0.77%/3星0.84%
1.3 | 1.3 | 扬尘污染防治增加费 |  |  | 0.31
2 | 011707002001 | 夜间施工 | [7 empty] | 0～0.1%
3 | 011707003001 | 非夜间施工照明 | [7 empty] | 0.2%
4 | 011707005001 | 冬雨季施工 | [7 empty] | 0.05～0.2%
5 | 011707006001 | 地上、地下设施、建筑物的临时保护设施
6 | 011707007001 | 已完成工程及设备保护 | [7 empty] | 0～0.05%
7 | 011707008001 | 临时设施 | [7 empty] | 1～2.3%
8 | 011707009001 | 赶工措施 | [7 empty] | 0.5～2.1%
9 | 011707010001 | 工程按质论价 |  |  | 0 |  |  |  |  | 市优结构0.7%/市优0.9%/省优1.3%/国优专业1.4%/国优1.6%
10 | 011707011001 | 住宅分户验收 | [7 empty] | 0.4%
合 计
编制人（造价人员）： |  |  |  | 复核人（造价工程师）：
未来软件编制 |  |  |  | 2019年4月23日
表-11

## 表-12 其他项目清单与计价汇总表
其他项目清单与计价汇总表
工程名称：变电所土建工程 |  |  | 标段： |  | 第1页 共1页
序号 | 项 目 名 称 | 金额(元) |  | 结算金额(元) |  |  | 备注
1 | 暂列金额 | 0.00 |  |  |  |  | 明细详见表-12-1
2 | 暂估价 | 0.00
2.1 | 材料(工程设备)暂估价 | — |  |  |  |  | 明细详见表-12-2
2.2 | 专业工程暂估价 | 0.00 |  |  |  |  | 明细详见表-12-3
3 | 计日工 | [5 empty] | 明细详见表-12-4
4 | 总承包服务费 | [5 empty] | 明细详见表-12-5
合 计 | [6 empty] | —
未来软件编制 | [5 empty] | 2019年4月23日
表-12

## 表-12-2 材料(工程设备)暂估单价及调整表
材料(工程设备)暂估单价及调整表
工程名称：变电所土建工程 | [5 empty] | 标段： |  |  | 第1页 共1页
序号 | 材料编码 | 材料(工程设备)名称、规格、型号 | 计量 单位 | 数量 |  |  | 暂估(元) |  |  | 确认(元) |  |  | 差额±(元) |  | 备注
|  |  |  | 投标 | 确认 |  | 单价 | 合价 |  | 单价 |  | 合价 | 单价 | 合价
合 计
未来软件编制 | [10 empty] | 2019年4月23日
表-12-2

## 表-12-3 专业工程暂估价及结算价表
专业工程暂估价及结算价表
工程名称：变电所土建工程 |  |  | 标段： |  | 第1页 共1页
序号 | 工程名称 | 工程内容 | 暂估金额(元) | 结算金额(元) |  |  | 差额±(元) | 备注
合 计 |  |  | 0.00 |  |  |  |  | —
未来软件编制 | [5 empty] | 2019年4月23日
表-12-3

## 表-12-4 计日工表
计 日 工 表
工程名称：变电所土建工程 |  |  |  | 标段： |  | 第1页 共1页
编号 | 项目名称 | 单位 | 暂定数量 | 实际数量 | 综合单价 (元) |  | 合价(元)
[7 empty] | 暂定 | 实际
一 | 人工
人工小计
二 | 材料
材料小计
三 | 施工机械
施工机械小计
四、企业管理费和利润
总 计
未来软件编制 | [6 empty] | 2019年4月23日
表-12-4

## 表-12-5 总承包服务费计价表
总承包服务费计价表
工程名称：变电所土建工程 |  |  |  | 标段： |  | 第1页 共1页
序号 | 项 目 名 称 | 项目价值(元) | 服务内容 |  | 计算基础 |  | 费率(%) | 金额(元)
| 合 计 | — | — |  |  |  | —
未来软件编制 | [6 empty] | 2019年4月23日
表-12-5

## 表-13 规费、税金项目计价表
规费、税金项目计价表
工程名称：变电所土建工程 |  |  |  | 标段： |  | 第1页 共1页
序号 | 项 目 名 称 | 计算基础 |  |  | 计算基数(元) |  | 计算费率(%) | 金额(元)
1 | 规费 | 分部分项工程费+措施项目费+其他项目费-除税工程设备费 |  |  |  |  | 100
1.1 | 社会保险费 | [5 empty] | 3.2
1.2 | 住房公积金 | [5 empty] | 0.53
1.3 | 环境保护税 | [5 empty] | 0.1
2 | 税金 | 分部分项工程费+措施项目费+其他项目费+规费-(甲供材料费+甲供设备费)/1.01 |  |  |  |  | 9
合 计
编制人（造价人员）： |  |  | 复核人（造价工程师）：
未来软件编制 |  |  | 2019年4月23日
表-13

## 表-20 发包人提供材料和工程设备一览表
发包人提供材料和工程设备一览表
工程名称：变电所土建工程 |  |  |  |  | 标段： |  |  | 第1页 共1页
序号 | 材料编码 | 材料(工程设备)名称、规格、型号 | 单位 | 数量 |  | 单价(元) | 合价(元) |  |  | 交货 方式 | 送达 地点 | 备注
合 计
未来软件编制 | [8 empty] | 2019年4月23日
表-20