## 封-1 招标工程量清单封面(单位工程)
| 电缆及变压器安装工程 |  | 工程
招标工程量清单
招 标 人：
（单位盖章）
造价咨询人：
（单位盖章）
2019年03月26日
封-1

## 表-08 分部分项工程和单价措施项目清单与计价表
分部分项工程和单价措施项目清单与计价表
工程名称：电缆及变压器安装工程 |  |  |  | 标段： |  |  | 第1页 共2页
序 号 | 项目编码 | 项目名称 | 项目特征描述 | 计量 单位 | 工程量 | 金 额(元)
[6 empty] | 综合单价 |  | 合价 | 其中
暂估价
|  | C.7 室外电缆安装工程 |  |  | 1
1 | 030408001001 | 电力电缆 | 1.名称：铜芯电力电缆 2.型号：YJV22-8.7/15kV-3*150mm2 3.仅计安装费，主材不计 | m | 342
2 | 030408006001 | 电力电缆头 | 1.名称：电缆终端头 2.规格：3*150mm2 3.材质：铜芯 4.电压等级：8.7/15kV | 个 | 6
3 | 030414002001 | 高压电缆交流试验 | 1.名称：高压电缆交流试验 | 根次 | 3
|  | C.7 变压器拆装工程 |  |  | 1
4 | 030401002001 | 干式变压器拆装、移位 | 1.名称：干式变压器拆装、移位 2.容量：2500kVA 3.不含变压器主材，仅计拆除、安装、移位费 4.含组装配件安装，确保安装能正常使用 | 台 | 3
5 | 030402010001 | 避雷器拆装 | 1.名称：避雷器拆装 2.电压等级：10kV 3.不含避雷器主材，仅计拆除、安装费 | 组 | 9
6 | 030408008001 | 防火堵洞 | 1.名称：防火堵洞 | 处 | 3
7 | 030414008001 | 母线 | 1.名称：母线系统装置调试 2.电压等级：10kV | 段 | 3
8 | 030402010002 | 避雷器 | 1.名称：避雷器装置调试 2.电压等级：10kV | 系统 | 9
9 | 030414001001 | 电力变压器系统 | 1.名称：电力变压器系统调试 2.容量：2500kVA | 系统 | 3
|  | C.7 通风系统安装工程 |  |  | 1
10 | 030404003001 | 模拟板 | 1.名称：模拟板 2.规格：2000*1500mm 3.做法：按相关技术规范要求 | 块 | 1
11 | 030702001001 | 碳钢通风管道 | 1.名称：风管 2.材质：镀锌钢板 3.形状：矩形 4.周长：≤2000 5.板材厚度：δ1.0 6.管件、法兰及支吊架安装 7.其它未述事项：按图纸及相关技术规范要求 | m2 | 32.7
12 | 030108006001 | 低噪声型风机 | 1.名称：低噪声型风机 2.参数：0.37KW | 台 | 3
13 | 030703007001 | 防雨百叶 | 1.名称：防雨百叶 2.规格：500*500 | 个 | 3
14 | 030704001001 | 通风工程检测、调试 | 1.名称：通风工程检测、调试 | 系统 | 1
本页小计
合 计
未来软件编制 | [5 empty] | 2019年5月6日
表-08
分部分项工程和单价措施项目清单与计价表
工程名称：电缆及变压器安装工程 |  |  |  | 标段： |  |  | 第2页 共2页
序 号 | 项目编码 | 项目名称 | 项目特征描述 | 计量 单位 | 工程量 | 金 额(元)
[6 empty] | 综合单价 |  | 合价 | 其中
暂估价
分部分项合计
|  | C.13 脚手架搭拆 |  |  | 1
15 | 031301017001 | 脚手架搭拆 | 1.:脚手架搭拆 | 项 | 1
单价措施合计
本页小计
合 计
未来软件编制 | [5 empty] | 2019年5月6日
表-08

## 表-11 总价措施项目清单与计价表
总价措施项目清单与计价表
工程名称：电缆及变压器安装工程 |  |  |  |  | 标段： |  | 第1页 共1页
序号 | 项目编码 | 项 目 名 称 | 计算基础 |  | 费率(%) | 金额(元) |  | 调整 费率(%) | 调整后 金额(元) | 备注
1 | 031302001001 | 安全文明施工
1.1 | 1.1 | 基本费 |  |  | 1.5 |  |  |  |  | 不取费时将“费率”置0；
1.2 | 1.2 | 增加费 |  |  | 0 |  |  |  |  | 1星0.3%/2星0.33%/3星0.36%
1.3 | 1.3 | 扬尘污染防治增加费 |  |  | 0.21
2 | 031302002001 | 夜间施工 | [7 empty] | 0～0.1%
3 | 031302003001 | 非夜间施工照明 | [7 empty] | 0.30%
4 | 031302005001 | 冬雨季施工 | [7 empty] | 0.05～0.1%
5 | 031302006001 | 已完成工程及设备保护 | [7 empty] | 0～0.05%
6 | 031302008001 | 临时设施 | [7 empty] | 0.6～1.6%
7 | 031302009001 | 赶工措施 | [7 empty] | 0.5～2.1%
8 | 031302010001 | 工程按质论价 |  |  | 0 |  |  |  |  | 市优0.8%/省优1.1%/国优专业1.2%/国优1.3%
9 | 031302011001 | 住宅分户验收 | [7 empty] | 0.10%
合 计
编制人（造价人员）： |  |  |  | 复核人（造价工程师）：
未来软件编制 |  |  |  | 2019年5月6日
表-11

## 表-12 其他项目清单与计价汇总表
其他项目清单与计价汇总表
工程名称：电缆及变压器安装工程 |  |  | 标段： |  | 第1页 共1页
序号 | 项 目 名 称 | 金额(元) |  | 结算金额(元) |  |  | 备注
1 | 暂列金额 | 0.00 |  |  |  |  | 明细详见表-12-1
2 | 暂估价 | 0.00
2.1 | 材料(工程设备)暂估价 | — |  |  |  |  | 明细详见表-12-2
2.2 | 专业工程暂估价 | 0.00 |  |  |  |  | 明细详见表-12-3
3 | 计日工 | [5 empty] | 明细详见表-12-4
4 | 总承包服务费 | [5 empty] | 明细详见表-12-5
合 计 | [6 empty] | —
未来软件编制 | [5 empty] | 2019年5月6日
表-12

## 表-12-1暂列金额明细表
暂列金额明细表
工程名称：电缆及变压器安装工程 |  |  | 标段： |  | 第1页 共1页
序号 | 项 目 名 称 | 计量单位 |  | 暂定金额(元) |  |  | 备注
合 计 |  |  |  | 0.00 |  |  | —
未来软件编制 | [5 empty] | 2019年5月6日
表-12-1

## 表-12-2 材料(工程设备)暂估单价及调整表
材料(工程设备)暂估单价及调整表
工程名称：电缆及变压器安装工程 | [5 empty] | 标段： |  |  | 第1页 共1页
序号 | 材料编码 | 材料(工程设备)名称、规格、型号 | 计量 单位 | 数量 |  |  | 暂估(元) |  |  | 确认(元) |  |  | 差额±(元) |  | 备注
|  |  |  | 投标 | 确认 |  | 单价 | 合价 |  | 单价 |  | 合价 | 单价 | 合价
合 计
未来软件编制 | [10 empty] | 2019年5月6日
表-12-2

## 表-12-3 专业工程暂估价及结算价表
专业工程暂估价及结算价表
工程名称：电缆及变压器安装工程 |  |  | 标段： |  | 第1页 共1页
序号 | 工程名称 | 工程内容 | 暂估金额(元) | 结算金额(元) |  |  | 差额±(元) | 备注
合 计 |  |  | 0.00 |  |  |  |  | —
未来软件编制 | [5 empty] | 2019年5月6日
表-12-3

## 表-12-4 计日工表
计 日 工 表
工程名称：电缆及变压器安装工程 |  |  |  | 标段： |  | 第1页 共1页
编号 | 项目名称 | 单位 | 暂定数量 | 实际数量 | 综合单价 (元) |  | 合价(元)
[7 empty] | 暂定 | 实际
一 | 人工
人工小计
二 | 材料
材料小计
三 | 施工机械
施工机械小计
四、企业管理费和利润
总 计
未来软件编制 | [6 empty] | 2019年5月6日
表-12-4

## 表-12-5 总承包服务费计价表
总承包服务费计价表
工程名称：电缆及变压器安装工程 |  |  |  | 标段： |  | 第1页 共1页
序号 | 项 目 名 称 | 项目价值(元) | 服务内容 |  | 计算基础 |  | 费率(%) | 金额(元)
| 合 计 | — | — |  |  |  | —
未来软件编制 | [6 empty] | 2019年5月6日
表-12-5

## 表-13 规费、税金项目计价表
规费、税金项目计价表
工程名称：电缆及变压器安装工程 |  |  |  | 标段： |  | 第1页 共1页
序号 | 项 目 名 称 | 计算基础 |  |  | 计算基数(元) |  | 计算费率(%) | 金额(元)
1 | 规费 | 分部分项工程费+措施项目费+其他项目费-除税工程设备费 |  |  |  |  | 100
1.1 | 社会保险费 | [5 empty] | 2.4
1.2 | 住房公积金 | [5 empty] | 0.42
1.3 | 环境保护税 | [5 empty] | 0.1
2 | 税金 | 分部分项工程费+措施项目费+其他项目费+规费-(甲供材料费+甲供设备费)/1.01 |  |  |  |  | 9
合 计
编制人（造价人员）： |  |  | 复核人（造价工程师）：
未来软件编制 |  |  | 2019年5月6日
表-13

## 表-20 发包人提供材料和工程设备一览表
发包人提供材料和工程设备一览表
工程名称：电缆及变压器安装工程 |  |  |  |  | 标段： |  |  | 第1页 共1页
序号 | 材料编码 | 材料(工程设备)名称、规格、型号 | 单位 | 数量 |  | 单价(元) | 合价(元) |  |  | 交货 方式 | 送达 地点 | 备注
合 计
未来软件编制 | [8 empty] | 2019年5月6日
表-20