## 1.1封-1 招标工程量清单封面
| 职工浴室及给水改造升级 |  | 工程
招标工程量清单
招 标 人：
（单位盖章）
造价咨询人：
（单位盖章）
封-1

## 1.2扉-1 招标工程量清单扉页
| 职工浴室及给水改造升级 |  |  | 工程
招标工程量清单
招 标 人： |  |  | 造价咨询人：
|  | （单位盖章） |  | （单位资质专用章）
法定代表人 或其授权人： |  |  | 法定代表人 或其授权人：
|  | （签字或盖章） |  | （签字或盖章）
编 制 人： |  |  | 复 核 人：
|  | （造价人员签字盖专用章） |  | （造价工程师签字盖专用章）
编制时间： |  |  | 复核时间：
扉-1

## 3.1表-08 分部分项工程和单价措施项目清单与计价表
分部分项工程和单价措施项目清单与计价表
工程名称：拆除工程 | [5 empty] | 第1页 共3页
序 号 | 项目编码 | 项目名称 | 项目特征描述 | 计量 单位 | 工程量 | 金 额(元)
[6 empty] | 综合单价 | 合价 | 其中
暂估价
|  | A.16 拆除工程 |  |  | 1
1 | 011612001001 | 水电安装项目拆除 | 1.原有安装管道、卫生洁具、灯具、支架等拆除，以及现场电气预留电源接线点，给水管道封堵以及后期对接 2.所有拆除垃圾及时清理，袋装搬运；整齐堆放至甲方指定位置；场内运距由投标人自行考虑 3.所有材料、施工工艺必须满足图纸及规范要求 4.报价综合考虑完成本项工作的所有内容 | 项 | 1
2 | 011601001002 | 砖砌体拆除 | 1.原有隔断砖墙、瓷砖面层等拆除 2.所有拆除垃圾及时清理，袋装搬运；整齐堆放至甲方指定位置；场内运距由投标人自行考虑 3.所有材料、施工工艺必须满足图纸及规范要求 4.报价综合考虑完成本项工作的所有内容 | m3 | 3.07
3 | 041001008001 | 拆除混凝土结构 | 1.拆除混凝土结构（原钢筋混凝土排水沟） 2.所有拆除垃圾及时清理，袋装搬运；整齐堆放至甲方指定位置；场内运距由投标人自行考虑 3.所有材料、施工工艺必须满足图纸及规范要求 4.报价综合考虑完成本项工作的所有内容 | m3 | 4.79
4 | 011605001001 | 平面块料拆除 | 1.原有地面块料（含结合层）拆除.综合考虑各种尺寸； 2.所有拆除垃圾及时清理，袋装搬运，整齐堆放至甲方指定位置；场内运距由投标人自行考虑 3.所有材料、施工工艺必须满足图纸及规范要求 4.报价综合考虑完成本项工作的所有内容 | m2 | 51.3
5 | 041001003001 | 拆除基层 | 1.原有地面块料拆除.综合考虑各种尺寸； 2.所有拆除垃圾及时清理，袋装搬运，整齐堆放至甲方指定位置；场内运距由投标人自行考虑 3.所有材料、施工工艺必须满足图纸及规范要求 4.报价综合考虑完成本项工作的所有内容 | m2 | 51.3
6 | 011605002001 | 立面块料拆除 | 1.立面块料拆除（含结合层） 2.所有拆除垃圾及时清理，袋装搬运，整齐堆放至甲方指定位置；场内运距由投标人自行考虑 3.所有材料、施工工艺必须满足图纸及规范要求 4.报价综合考虑完成本项工作的所有内容 | m2 | 103.92
本页小计
合 计
未来软件编制
表-08
分部分项工程和单价措施项目清单与计价表
工程名称：拆除工程 | [5 empty] | 第2页 共3页
序 号 | 项目编码 | 项目名称 | 项目特征描述 | 计量 单位 | 工程量 | 金 额(元)
[6 empty] | 综合单价 | 合价 | 其中
暂估价
7 | 011608002002 | 铲除涂料面（墙面） | 1.铲除涂料面（墙面） 2.所有拆除垃圾及时清理，袋装搬运，整齐堆放至甲方指定位置；场内运距由投标人自行考虑 3.所有材料、施工工艺必须满足图纸及规范要求 4.报价综合考虑完成本项工作的所有内容 | m2 | 148.23
8 | 011613002002 | 阳光板隔断窗、门拆除 | 1.阳光板（不锈钢包边）隔断窗、门拆除 2.所有拆除垃圾及时清理，袋装搬运，整齐堆放至甲方指定位置；场内运距由投标人自行考虑 3.所有材料、施工工艺必须满足图纸及规范要求 4.报价综合考虑完成本项工作的所有内容 | m2 | 29.15
9 | 011608002003 | 铲除涂料面（天棚） | 1.铲除涂料面（天棚） 2.所有拆除垃圾及时清理，袋装搬运，整齐堆放至甲方指定位置；场内运距由投标人自行考虑 3.所有材料、施工工艺必须满足图纸及规范要求 4.报价综合考虑完成本项工作的所有内容 | m2 | 50.4
10 | 040402016001 | 排水沟不锈钢盖板拆除 | 排水格栅不锈钢盖板拆除（不利用） 1.尺寸：L*300*30mm高 2.所有拆除垃圾及时清理，袋装搬运；整齐堆放至甲方指定位置；场内运距由投标人自行考虑 3.所有材料、施工工艺必须满足图纸及规范要求 4.报价综合考虑完成本项工作的所有内容 | m | 60.75
11 | 010103002001 | 建筑垃圾外运 | 1、所有本项目拆除的垃圾场内二次转运、垃圾装车费、运费及场地弃置费、消纳费等所有内容，外运运距由投标人自行考虑； 2、报价综合考虑完成本项工作的所有内容 | m3 | 50.51
|  | A.16 其他 |  |  | 1
12 | 041001001001 | 拆除路面 | 1.原有混凝土路面破除（约15CM） 2.具体做法详见图纸 3.所有工艺满足施工说明及规范要求 4.报价综合考虑切割、拆除等完成本项工作的所有内容 | m2 | 54
13 | 040203007001 | 水泥混凝土路面（恢复） | 路面恢复 1.150厚C25砼 2.所有材料及施工工艺必须满足图纸及规范要求 3..报价综合考虑完成本项工作所须的所有费用 | m2 | 54
分部分项合计
本页小计
合 计
未来软件编制
表-08
分部分项工程和单价措施项目清单与计价表
工程名称：拆除工程 | [5 empty] | 第3页 共3页
序 号 | 项目编码 | 项目名称 | 项目特征描述 | 计量 单位 | 工程量 | 金 额(元)
[6 empty] | 综合单价 | 合价 | 其中
暂估价
14 | 011701003001 | 脚手架 | 1、包括完成本项工程所需的满堂脚手架等所有脚手的搭设项目； 2、脚手架材质：自行考虑； 3、搭设数量 、方式、高度：由投标人根据施工方案自行考虑; | m2 | 214.8
单价措施合计
本页小计
合 计
未来软件编制
表-08

## 3.2表-11 总价措施项目清单与计价表
总价措施项目清单与计价表
工程名称：拆除工程 |  |  |  | 标段： |  |  | 第1页 共3页
序号 | 项目编码 | 项 目 名 称 | 计算基础 | 费率(%) | 金额(元) | 调整 费率(%) |  | 调整后 金额(元) | 备注
1 | 011707001001 | 安全文明施工
1.1 | 1.1 | 基本费 | 分部分项清单合价+单价措施清单合价-分部分项除税工程设备费-单价措施除税工程设备费 | 1.5 |  |  |  |  | 不取费时将“费率”置0；
1.2 | 1.2 | 增加费 | 分部分项清单合价+单价措施清单合价-分部分项除税工程设备费-单价措施除税工程设备费 | 0 |  |  |  |  | 不取费时将“费率”置0；
1.3 | 1.3 | 扬尘污染防治增加费 | 分部分项清单合价+单价措施清单合价-分部分项除税工程设备费-单价措施除税工程设备费 | 0.21
2 | 011707002001 | 夜间施工 | 分部分项清单合价+单价措施清单合价-分部分项除税工程设备费-单价措施除税工程设备费 | [5 empty] | 0～0.1%
3 | 011707003001 | 非夜间施工照明 | 分部分项清单合价+单价措施清单合价-分部分项除税工程设备费-单价措施除税工程设备费 | [5 empty] | 0.20%
4 | 011707005001 | 冬雨季施工 | 分部分项清单合价+单价措施清单合价-分部分项除税工程设备费-单价措施除税工程设备费 | [5 empty] | 0.05～0.2%
未来软件编制
表-11
总价措施项目清单与计价表
工程名称：拆除工程 |  |  |  | 标段： |  |  | 第2页 共3页
序号 | 项目编码 | 项 目 名 称 | 计算基础 | 费率(%) | 金额(元) | 调整 费率(%) |  | 调整后 金额(元) | 备注
5 | 011707006001 | 地上、地下设施、建筑物的临时保护设施 | 分部分项清单合价+单价措施清单合价-分部分项除税工程设备费-单价措施除税工程设备费
6 | 011707007001 | 已完成工程及设备保护 | 分部分项清单合价+单价措施清单合价-分部分项除税工程设备费-单价措施除税工程设备费 | [5 empty] | 0～0.05%
7 | 011707008001 | 临时设施 | 分部分项清单合价+单价措施清单合价-分部分项除税工程设备费-单价措施除税工程设备费 | [5 empty] | 1.1～2.1%
8 | 011707009001 | 赶工措施 | 分部分项清单合价+单价措施清单合价-分部分项除税工程设备费-单价措施除税工程设备费 | [5 empty] | 0.5～2.1%
9 | 011707010001 | 工程按质论价 | 分部分项清单合价+单价措施清单合价-分部分项除税工程设备费-单价措施除税工程设备费 | 0 |  |  |  |  | 市优0.8%/省优1.1%/国优专业1.2%/国优1.3%
10 | 011707012001 | 建筑工人实名制费用 | 分部分项清单合价+单价措施清单合价-分部分项除税工程设备费-单价措施除税工程设备费 | [5 empty] | 0.05%
未来软件编制
表-11
总价措施项目清单与计价表
工程名称：拆除工程 |  |  |  | 标段： |  |  | 第3页 共3页
序号 | 项目编码 | 项 目 名 称 | 计算基础 | 费率(%) | 金额(元) | 调整 费率(%) |  | 调整后 金额(元) | 备注
11 | 011707015001 | 智慧工地费用 | 分部分项清单合价+单价措施清单合价-分部分项除税工程设备费-单价措施除税工程设备费 | [5 empty] | 0.05～0.1%
合 计
未来软件编制
表-11

## 3.3表-12 其他项目清单与计价汇总表
其他项目清单与计价汇总表
工程名称：拆除工程 |  | 标段： |  | 第1页 共1页
序号 | 项 目 名 称 | 金额(元) | 结算金额(元) |  | 备注
1 | 暂列金额 | 0.00 |  |  | 明细详见表-12-1
2 | 暂估价 | 0.00
2.1 | 材料(工程设备)暂估价 | — |  |  | 明细详见表-12-2
2.2 | 专业工程暂估价 | 0.00 |  |  | 明细详见表-12-3
3 | 计日工 |  |  |  | 明细详见表-12-4
4 | 总承包服务费 |  |  |  | 明细详见表-12-5
合 计 |  |  |  |  | —
未来软件编制
表-12

## 3.4表-12-1暂列金额明细表
暂列金额明细表
工程名称：拆除工程 |  | 标段： |  | 第1页 共1页
序号 | 项 目 名 称 | 计量单位 | 暂定金额(元) |  | 备注
1 | 暂列金额 | 元 | 0.00
合 计 |  |  | 0.00 |  | —
未来软件编制
表-12-1

## 3.5表-13 规费、税金项目计价表
规费、税金项目计价表
工程名称：拆除工程 |  |  | 标段： |  |  | 第1页 共1页
序号 | 项 目 名 称 | 计算基础 |  | 计算基数(元) | 计算费率(%) |  | 金额(元)
1 | 规费 | 分部分项工程费+措施项目费+其他项目费-除税工程设备费 |  |  | 100
1.1 | 社会保险费 |  |  |  | 3.8
1.2 | 住房公积金 |  |  |  | 0.67
1.3 | 环境保护税 |  |  |  | 0.1
2 | 税金 | 分部分项工程费+措施项目费+其他项目费+规费-(甲供材料费+甲供设备费)/1.01 |  |  | 9
合 计
未来软件编制
表-13

## 4.1表-08 分部分项工程和单价措施项目清单与计价表
分部分项工程和单价措施项目清单与计价表
工程名称：装饰工程 | [5 empty] | 第1页 共6页
序 号 | 项目编码 | 项目名称 | 项目特征描述 | 计量 单位 | 工程量 | 金 额(元)
[6 empty] | 综合单价 | 合价 | 其中
暂估价
|  | A.4 砌筑工程 |  |  | 1
1 | 010402001002 | 砌块墙 | 1.墙体类型： 内墙 2.墙体厚度：120mm 3.砖品种、规格、强度：蒸压轻质加气混凝土砌块(A3.5,B06),M5.0专用砂浆砌筑 4.所有材料及工艺必须满足图纸及规范要求 5.报价综合考虑完成本项工作的所有费用 | m3 | 7
2 | 010402001003 | 隔断砖墙（60mm) | 1.墙体类型： 隔断墙 2.墙体厚度：60mm 3.砖品种、规格、强度：蒸压轻质加气混凝土砌块(A3.5,B06),M5.0专用砂浆砌筑 4.所有材料及工艺必须满足图纸及规范要求 5.报价综合考虑完成本项工作的所有费用 | m3 | 1.06
3 | 010507005001 | 压顶 | 1.砖墙砼压顶 2.混凝土等级：C25（含模板） 3.部位：隔断砖墙压顶及顶部立柱 4.所有材料及工艺必须满足图纸及规范要求 5.报价综合考虑完成本项工作的所有费用 | m3 | 0.13
4 | 010515001003 | 现浇构件钢筋(HRB400≤12) | 1.钢筋级别：HRB400 2.钢筋Φ≤12 3.所有材料及工艺必须满足图纸及规范要求 4.报价综合考虑完成本项工作的所有费用 | t | 0.194
|  | A.9 防水工程 |  |  | 1
5 | 010904002001 | 楼（地）面涂膜防水 | 1.1.5厚聚氨酯防水层 2.所有材料及工艺必须满足图纸及规范要求 3.报价综合考虑完成本项工作的所有费用 | m2 | 51.3
6 | 010903002003 | 墙面涂膜防水 | 1.1.5厚聚合物水泥基复合防水涂料防水层 2.高度：防水层卷起高度2600mm用于浴室及更衣室地面，用于浴室新建隔断墙体，防水层卷起高度1600mm，用于杂物室靠浴室原有墙面，防水层等待新墙体砌好后统一施工，防水层高度2600mm 3.部位：具体部位及高度详见图纸说明 4.所有材料及工艺必须满足图纸及规范要求 5.报价综合考虑完成本项工作的所有费用。 | m2 | 174.54
|  | A.11 楼地面装饰工程 |  |  | 1
本页小计
合 计
未来软件编制
表-08
分部分项工程和单价措施项目清单与计价表
工程名称：装饰工程 | [5 empty] | 第2页 共6页
序 号 | 项目编码 | 项目名称 | 项目特征描述 | 计量 单位 | 工程量 | 金 额(元)
[6 empty] | 综合单价 | 合价 | 其中
暂估价
7 | 011102003001 | 块料楼地面 | 1.10厚防滑地砖楼面,白水泥擦缝，地砖为600*600全瓷面砖 2.20厚1:3干硬性水泥砂浆结合层,表面撒水泥粉 3.部位：用于浴室及更衣室地面 4.所有材料及工艺必须满足图纸及规范要求 5.报价综合考虑完成本项工作的所有费用 | m2 | 51.3
8 | 011101006001 | 平面砂浆找平层 | 1.20mm厚1:3水泥砂浆兼找坡抹平 2.水泥浆一道(内掺建筑胶) 3.部位：用于浴室及更衣室地面 4.所有材料及工艺必须满足图纸及规范要求 5.报价综合考虑完成本项工作的所有费用 | m2 | 51.3
|  | A.12.1 墙面抹灰 |  |  | 1
9 | 011201001003 | 墙面一般抹灰（8mm)瓷砖面 | 1.8厚1:0.5:2.5水泥石灰砂浆 3.部位：用于浴室原有内墙 4.所有材料、施工工艺必须满足图纸及规范要求 5.报价综合考虑完成本项工作的所有内容 | m2 | 154.86
10 | 011201001002 | 墙面一般抹灰（隔断墙） | 1.6厚1:1:6水泥石灰膏砂浆打底扫毛 2.8厚1:0.5:2.5水泥石灰砂浆 3.基层墙体，3厚界面剂一道甩毛 4.所有材料、施工工艺必须满足图纸及规范要求 5.报价综合考虑完成本项工作的所有内容 | m2 | 39.53
11 | 010607005001 | 砌块墙钢丝网加固 | 1.挂金属网（双面贴2.0mm 孔径50mm的不锈钢网片） 2.所有材料及工艺必须满足图纸及规范要求 3.报价综合考虑完成本项工作的所有费用 | m2 | 190.03
12 | 011201001004 | 墙面一般抹灰（5mm)(原有涂料墙面） | 1.5厚水泥砂浆抹平 2.部位：用于杂物室靠浴室原有墙面 4.所有材料、施工工艺必须满足图纸及规范要求 5.报价综合考虑完成本项工作的所有内容 | m2 | 73
13 | 011201001005 | 墙面一般抹灰（新建墙体） | 1.5厚水泥砂浆抹平 2.9厚1:3水泥砂浆打底 3.基层墙体(蒸压加气混凝土砌块砌筑) 4.所有材料、施工工艺必须满足图纸及规范要求 5.报价综合考虑完成本项工作的所有内容 | m2 | 116.72
本页小计
合 计
未来软件编制
表-08
分部分项工程和单价措施项目清单与计价表
工程名称：装饰工程 | [5 empty] | 第3页 共6页
序 号 | 项目编码 | 项目名称 | 项目特征描述 | 计量 单位 | 工程量 | 金 额(元)
[6 empty] | 综合单价 | 合价 | 其中
暂估价
14 | 011301001002 | 天棚抹灰 | 1.素水泥浆一道(内参建筑胶) 2.5厚1:3水泥砂浆打底刷毛 3.5厚1:2.5水泥砂浆找平 4.部位：用于杂物室原有顶棚 5.所有材料及工艺必须满足图纸及规范要求 6.报价综合考虑完成本项工作的所有费用 | m2 | 49.59
|  | A.12.4 墙面装饰 |  |  | 1
15 | 011204003002 | 块料墙面 | 1.400*800墙面全瓷面砖(粘贴前墙砖充分浸湿) 2.4厚强力胶粉泥粘结层,揉挤压实 3.白水泥擦缝 4.部位：用于浴室 5.所有材料及工艺必须满足图纸及规范要求 6.报价综合考虑完成本项工作的所有费用 | m2 | 156.82
16 | 011204003001 | 块料墙面（隔断部位） | 1.400*800墙面全瓷面砖(粘贴前墙砖充分浸湿) 2.4厚强力胶粉泥粘结层,揉挤压实 3.白水泥擦缝 4.部位：用于浴室新建隔断墙体 5.所有材料及工艺必须满足图纸及规范要求 6.报价综合考虑完成本项工作的所有费用 | m2 | 39.53
17 | 011406001003 | 抹灰面油漆（防霉涂料） | 1.涂料饰面(耐水腻子三遍、涂料三遍）（高效内墙防霉涂料） 2.所有材料及工艺必须满足图纸及规范要求 3.报价综合考虑完成本项工作的所有费用 | m2 | 64.6
18 | 011406001002 | 抹灰面油漆 | 1.涂料饰面（腻子三遍+乳胶漆三遍） 2.所有材料及工艺必须满足图纸及规范要求 3.报价综合考虑完成本项工作的所有费用 | m2 | 239.49
|  | A.13 天棚工程 |  |  | 1
19 | 011302001001 | 吊顶天棚（铝扣板） | 1.龙骨材料、规格、中距: 1)顶板预留Φ10钢筋吊环(钩),双向中距≤1200 2)10号镀锌低碳钢丝吊杆,双向中距≤1200,吊杆上部与板底预留吊环固定 3)专用弹簧吊扣,中距≤1200,用吊件与钢筋吊杆联结后找平 2.面层:铝合金方格(600*600) 3.铝合金吊顶选用防滴水吊顶 由业主自选样式 4.部位：用于浴室 更衣室 顶棚 5.所有材料及工艺必须满足图纸及规范要求 6.报价综合考虑完成本项工作的所有费用 | m2 | 51.3
本页小计
合 计
未来软件编制
表-08
分部分项工程和单价措施项目清单与计价表
工程名称：装饰工程 | [5 empty] | 第4页 共6页
序 号 | 项目编码 | 项目名称 | 项目特征描述 | 计量 单位 | 工程量 | 金 额(元)
[6 empty] | 综合单价 | 合价 | 其中
暂估价
20 | 011406001001 | 无机涂料顶棚 | 1.无机涂料顶棚（腻子、涂料各三遍） 2.部位：用于杂物室原有顶棚 3.所有材料及工艺必须满足图纸及规范要求 4.报价综合考虑完成本项工作的所有费用 | m2 | 49.59
|  | A.1 排水沟 |  |  | 1
21 | 010507003002 | 排水沟 | 排水沟 1.混凝土等级：C30(含模板） 2.所有材料及工艺必须满足图纸及规范要求 3.报价综合考虑完成本项工作的所有费用 | m | 23.8
22 | 010515001002 | 现浇构件钢筋(HRB400≤12) | 1.钢筋级别：HRB400 2.钢筋Φ≤12 3.所有材料及工艺必须满足图纸及规范要求 4.报价综合考虑完成本项工作的所有费用 | t | 0.345
23 | 010903002004 | 墙面涂膜防水 | 1.1.5厚聚氨酯防水层 2.所有材料及工艺必须满足图纸及规范要求 3.报价综合考虑完成本项工作的所有费用 | m2 | 16.66
24 | 011203001002 | 零星项目一般抹灰 | 1.20厚1:2水泥砂浆抹平 2.所有材料及工艺必须满足图纸及规范要求 3.报价综合考虑完成本项工作的所有费用 | m2 | 16.66
25 | 040402016002 | 排水格栅盖板 | 排水格栅不锈钢盖板 1.尺寸：L*300*30mm高 2.材质：304不锈钢1.2mm厚（不锈钢方管焊接） 3.所有材料及工艺必须满足图纸及规范要求 4.报价综合考虑完成本项工作的所有费用 | m | 23.8
|  | A.1 门窗 |  |  | 1
26 | 010801002001 | 成品木门（含门套） | 1.门尺寸：M1021 2.成品木门(含门套），含五金配件及门锁等，包含安装 3.所有材料、施工工艺必须满足图纸及规范要求 4.报价综合考虑完成本项工作的所有内容 | 樘 | 4
27 | 010802001001 | 成品铝合金门 | 1.门尺寸：M1521(双扇） 2.成品铝合金门，选用90型,铝合金的型材壁厚不得小于1.8mm,门的型材厚度不得小于2.2mm 3.所有材料、施工工艺必须满足图纸及规范要求 4.报价综合考虑完成本项工作的所有内容 | 樘 | 1
本页小计
合 计
未来软件编制
表-08
分部分项工程和单价措施项目清单与计价表
工程名称：装饰工程 | [5 empty] | 第5页 共6页
序 号 | 项目编码 | 项目名称 | 项目特征描述 | 计量 单位 | 工程量 | 金 额(元)
[6 empty] | 综合单价 | 合价 | 其中
暂估价
28 | 010807003001 | 金属百叶窗 | 1.窗尺寸：C1406 2.铝合金玻璃窗 3.所有材料、施工工艺必须满足图纸及规范要求 4.报价综合考虑完成本项工作的所有内容 | m2 | 3.36
|  | A.1 其他 |  |  | 1
29 | 010103001001 | 回填碎砖等 | 1.回填碎砖等 2.部位：原排水沟内部 3.所有材料、施工工艺必须满足图纸及规范要求 4.报价综合考虑完成本项工作的所有内容 | m3 | 2.93
30 | 011102003002 | 块料楼地面 | 1.10厚防滑地砖楼面,白水泥擦缝，地砖为300*600全瓷面砖 2.20厚1:3干硬性水泥砂浆结合层,表面撒水泥粉 3.部位：用于排水沟部位 4.所有材料及工艺必须满足图纸及规范要求 5.报价综合考虑完成本项工作的所有费用 | m2 | 11.7
31 | 011101001003 | 水泥砂浆楼地面 | 1.20厚1:2.5水泥砂浆 2.水泥浆一道(内掺建筑胶) 3.所有材料及工艺必须满足图纸及规范要求 4.报价综合考虑完成本项工作的所有费用 | m2 | 11.7
32 | 011201001007 | 墙面水泥砂浆修补平整 | 1.原墙面面层清除干净,用WPM20湿拌水泥砂浆修补平整 2.部位：原隔断拆除后部位 3.所有材料、施工工艺必须满足图纸及规范要求； 4.报价综合考虑完成本项工作的所有内容 | m2 | 4.61
33 | 011406003001 | 墙面腻子刮平 | 1.墙面腻子刮平（2遍） 2.部位：原隔断拆除后部位 3.所有材料、施工工艺必须满足图纸及规范要求； 4.报价综合考虑完成本项工作的所有内容 | m2 | 4.61
34 | 011101001004 | 水泥砂浆楼地面修补平整 | 1.原地面面层清除,清理干净,用WPM湿拌水泥砂浆修补平整 2.所有材料及工艺必须满足图纸及规范要求 3.报价综合考虑完成本项工作的所有费用 | m2 | 51.3
35 | 011201001008 | 墙面水泥砂浆修补平整 | 1.原墙面面层清除干净,用WPM20湿拌水泥砂浆修补平整 2.所有材料、施工工艺必须满足图纸及规范要求； 3.报价综合考虑完成本项工作的所有内容 | m2 | 229.82
本页小计
合 计
未来软件编制
表-08
分部分项工程和单价措施项目清单与计价表
工程名称：装饰工程 | [5 empty] | 第6页 共6页
序 号 | 项目编码 | 项目名称 | 项目特征描述 | 计量 单位 | 工程量 | 金 额(元)
[6 empty] | 综合单价 | 合价 | 其中
暂估价
36 | 011102003003 | 原块料楼地面清洗打扫 | 1.原块料楼地面清洗打扫 2.所有材料及工艺必须满足图纸及规范要求 3.报价综合考虑完成本项工作的所有费用 | m2 | 49.31
|  | A.1 其他 |  |  | 1
37 | 011505006001 | 成品托盘 | 1.成品托盘 2.所有材料、施工工艺必须满足图纸及规范要求； 3.报价综合考虑完成本项工作的所有内容 | 套 | 16
38 | 011505006002 | 成品置物架 | 1.成品置物架：三角架子，双层 2.所有材料、施工工艺必须满足图纸及规范要求； 3.报价综合考虑完成本项工作的所有内容 | 套 | 16
分部分项合计
|  | A.17.1 脚手架工程 |  |  | 1
39 | 011701003001 | 里脚手架 | 1、脚手架（砌墙） 2、脚手架材质：自行考虑； 3、搭设数量 、方式、高度：由投标人根据施工方案自行考虑; | m2 | 105.76
40 | 011701006001 | 脚手架 | 1、脚手架（抹灰、油漆等） 2、脚手架材质：自行考虑； 3、搭设数量 、方式、高度：由投标人根据施工方案自行考虑; | m2 | 206.65
|  | A.1 模板 |  |  | 1
41 | 011702026001 | 排水地沟 | 1.排水地沟（模板） 2.所有材料及工艺必须满足图纸及规范要求 3.报价综合考虑完成本项工作的所有费用 | m2 | 60.16
42 | 011702025001 | 其他现浇构件 | 1.其他现浇构件（压顶）模板 2.所有材料及工艺必须满足图纸及规范要求 3.报价综合考虑完成本项工作的所有费用 | m2 | 2.34
单价措施合计
本页小计
合 计
未来软件编制
表-08

## 4.2表-11 总价措施项目清单与计价表
总价措施项目清单与计价表
工程名称：装饰工程 |  |  |  | 标段： |  |  | 第1页 共3页
序号 | 项目编码 | 项 目 名 称 | 计算基础 | 费率(%) | 金额(元) | 调整 费率(%) |  | 调整后 金额(元) | 备注
1 | 011707001001 | 安全文明施工
1.1 | 1.1 | 基本费 | 分部分项清单合价+单价措施清单合价-分部分项除税工程设备费-单价措施除税工程设备费 | 1.7 |  |  |  |  | 不取费时将“费率”置0；
1.2 | 1.2 | 增加费 | 分部分项清单合价+单价措施清单合价-分部分项除税工程设备费-单价措施除税工程设备费 | 0 |  |  |  |  | 1星0.4%/2星0.44%/3星0.48%
1.3 | 1.3 | 扬尘污染防治增加费 | 分部分项清单合价+单价措施清单合价-分部分项除税工程设备费-单价措施除税工程设备费 | 0.22
2 | 011707002001 | 夜间施工 | 分部分项清单合价+单价措施清单合价-分部分项除税工程设备费-单价措施除税工程设备费 | [5 empty] | 0～0.1%
3 | 011707003001 | 非夜间施工照明 | 分部分项清单合价+单价措施清单合价-分部分项除税工程设备费-单价措施除税工程设备费 | [5 empty] | 0.2%
4 | 011707005001 | 冬雨季施工 | 分部分项清单合价+单价措施清单合价-分部分项除税工程设备费-单价措施除税工程设备费 | [5 empty] | 0.05～0.1%
未来软件编制
表-11
总价措施项目清单与计价表
工程名称：装饰工程 |  |  |  | 标段： |  |  | 第2页 共3页
序号 | 项目编码 | 项 目 名 称 | 计算基础 | 费率(%) | 金额(元) | 调整 费率(%) |  | 调整后 金额(元) | 备注
5 | 011707006001 | 地上、地下设施、建筑物的临时保护设施 | 分部分项清单合价+单价措施清单合价-分部分项除税工程设备费-单价措施除税工程设备费
6 | 011707007001 | 已完成工程及设备保护 | 分部分项清单合价+单价措施清单合价-分部分项除税工程设备费-单价措施除税工程设备费 | [5 empty] | 0～0.1%
7 | 011707008001 | 临时设施 | 分部分项清单合价+单价措施清单合价-分部分项除税工程设备费-单价措施除税工程设备费 | [5 empty] | 0.3～1.3%
8 | 011707009001 | 赶工措施 | 分部分项清单合价+单价措施清单合价-分部分项除税工程设备费-单价措施除税工程设备费 | [5 empty] | 0.5～2.2%
9 | 011707010001 | 工程按质论价 | 分部分项清单合价+单价措施清单合价-分部分项除税工程设备费-单价措施除税工程设备费 | 0 |  |  |  |  | 市优0.8%/省优1.1%/国优专业1.2%/国优1.3%
10 | 011707011001 | 住宅分户验收 | 分部分项清单合价+单价措施清单合价-分部分项除税工程设备费-单价措施除税工程设备费 | [5 empty] | 0.1%
未来软件编制
表-11
总价措施项目清单与计价表
工程名称：装饰工程 |  |  |  | 标段： |  |  | 第3页 共3页
序号 | 项目编码 | 项 目 名 称 | 计算基础 | 费率(%) | 金额(元) | 调整 费率(%) |  | 调整后 金额(元) | 备注
11 | 011707012001 | 建筑工人实名制费用 | 分部分项清单合价+单价措施清单合价-分部分项除税工程设备费-单价措施除税工程设备费 | [5 empty] | 0.03%
12 | 011707015001 | 智慧工地费用 | 分部分项清单合价+单价措施清单合价-分部分项除税工程设备费-单价措施除税工程设备费 | [5 empty] | 0.04～0.08%
合 计
未来软件编制
表-11

## 4.3表-12 其他项目清单与计价汇总表
其他项目清单与计价汇总表
工程名称：装饰工程 |  | 标段： |  | 第1页 共1页
序号 | 项 目 名 称 | 金额(元) | 结算金额(元) |  | 备注
1 | 暂列金额 | 0.00 |  |  | 明细详见表-12-1
2 | 暂估价 | 0.00
2.1 | 材料(工程设备)暂估价 | — |  |  | 明细详见表-12-2
2.2 | 专业工程暂估价 | 0.00 |  |  | 明细详见表-12-3
3 | 计日工 |  |  |  | 明细详见表-12-4
4 | 总承包服务费 |  |  |  | 明细详见表-12-5
合 计 |  |  |  |  | —
未来软件编制
表-12

## 4.4表-12-1暂列金额明细表
暂列金额明细表
工程名称：装饰工程 |  | 标段： |  | 第1页 共1页
序号 | 项 目 名 称 | 计量单位 | 暂定金额(元) |  | 备注
1 | 暂列金额 | 元 | 0.00
合 计 |  |  | 0.00 |  | —
未来软件编制
表-12-1

## 4.5表-13 规费、税金项目计价表
规费、税金项目计价表
工程名称：装饰工程 |  |  | 标段： |  |  | 第1页 共1页
序号 | 项 目 名 称 | 计算基础 |  | 计算基数(元) | 计算费率(%) |  | 金额(元)
1 | 规费 | 分部分项工程费+措施项目费+其他项目费-除税工程设备费 |  |  | 100
1.1 | 社会保险费 |  |  |  | 2.4
1.2 | 住房公积金 |  |  |  | 0.42
1.3 | 环境保护税 |  |  |  | 0.1
2 | 税金 | 分部分项工程费+措施项目费+其他项目费+规费-(甲供材料费+甲供设备费)/1.01 |  |  | 9
合 计
未来软件编制
表-13

## 5.1表-08 分部分项工程和单价措施项目清单与计价表
分部分项工程和单价措施项目清单与计价表
工程名称：安装工程 | [5 empty] | 第1页 共6页
序 号 | 项目编码 | 项目名称 | 项目特征描述 | 计量 单位 | 工程量 | 金 额(元)
[6 empty] | 综合单价 | 合价 | 其中
暂估价
|  | C 冷水安装工程 |  |  | 1
1 | 031001006004 | 塑料管 | 1.安装部位:室内 2.介质:自来水 3.材质、规格:PPR(1.6MPa）管，DN50 4.连接形式:热熔连接，含管件 5.压力试验及吹、洗设计要求:按规范要求 6.含留堵孔洞、切管、热熔电熔管件、管道安装、调直、管架安装、水压试验等 | m | 30.56
2 | 031001006005 | 塑料管 | 1.安装部位:室内 2.介质:自来水 3.材质、规格:PPR(1.6MPa）管，DN20 4.连接形式:热熔连接，含管件 5.压力试验及吹、洗设计要求:按规范要求 6.含留堵孔洞、切管、热熔电熔管件、管道安装、调直、管架安装、水压试验等 | m | 50.4
3 | 031208002001 | 管道绝热 | 1.名称 管道保温 2.材质 橡塑保温棉 3.厚度 30mm 4.含运料、下料、安装、扎带、修理找平等 | m | 30.56
4 | 031002001002 | 管道支架 | 1.类型 管道支架 2.材质 镀锌型钢 3.包含型钢切断、调直、煨制、钻孔、组对、焊接、刷漆、打洞、安装、和灰、堵洞等 | kg | 20
5 | 031001006006 | 墙体开槽 | 1.类别 墙体开槽 2.管道规格 DN20 3.含测位、划线、刨沟、清理、填补等 | m | 50.4
6 | 031003001003 | 螺纹阀门 | 1.类型:截止阀 2.规格、压力等级:1.6MPa DN50 3.含切管、套丝、制垫、加垫、上阀门、水压试验等 | 个 | 1
7 | 031003001004 | 螺纹阀门 | 1.类型:自动排气阀 2.规格、压力等级:1.6MPa DN20 3.含一个配套截止阀，包含截止阀的切管、套丝、制垫、加垫、上阀门、水压试验等 以及排气阀的支架制作安装、套丝、丝堵攻丝、安装、水压试验等。 | 个 | 1
8 | 040101001002 | 挖一般土方 | 1.类别 挖土 2.土壤类别 综合考虑 3.挖土深度 1米 4.含挖土、抛土或装土、修整底边、边坡等 | m3 | 1.1
9 | 040103001002 | 回填方 | 1.类别 土方回填 2.土方来源 原土 3.填土夯实：5m内取土、摊铺、碎土、平土、夯土。回填灰土：5m以内取土，拌灰，分层夯实，找平，清理杂物 | m3 | 1.1
|  | C 热水安装工程 |  |  | 1
本页小计
合 计
未来软件编制
表-08
分部分项工程和单价措施项目清单与计价表
工程名称：安装工程 | [5 empty] | 第2页 共6页
序 号 | 项目编码 | 项目名称 | 项目特征描述 | 计量 单位 | 工程量 | 金 额(元)
[6 empty] | 综合单价 | 合价 | 其中
暂估价
10 | 031001006001 | 塑料管 | 1.安装部位:室内 2.介质:热水 3.材质、规格:PPR(2.0MPa）管，DN50 4.连接形式:热熔连接，含管件 5.压力试验及吹、洗设计要求:按规范要求 6.含留堵孔洞、切管、热熔电熔管件、管道安装、调直、管架安装、水压试验等 | m | 33.1
11 | 031001006002 | 塑料管 | 1.安装部位:室内 2.介质:热水 3.材质、规格:PPR(2.0MPa）管，DN20 4.连接形式:热熔连接，含管件 5.压力试验及吹、洗设计要求:按规范要求 6.含留堵孔洞、切管、热熔电熔管件、管道安装、调直、管架安装、水压试验等 | m | 50.4
12 | 031208002002 | 管道绝热 | 1.名称 管道保温 2.材质 橡塑保温棉 3.厚度 30mm 4.含运料、下料、安装、扎带、修理找平等 | m | 33.1
13 | 031002001001 | 管道支架 | 1.类型 管道支架 2.材质 镀锌型钢 3.包含型钢切断、调直、煨制、钻孔、组对、焊接、刷漆、打洞、安装、和灰、堵洞等 | kg | 20
14 | 031001006003 | 墙体开槽 | 1.类别 墙体开槽 2.管道规格 DN20 3.含测位、划线、刨沟、清理、填补等 | m | 50.4
15 | 031003001001 | 螺纹阀门 | 1.类型:截止阀 2.规格、压力等级:2.0MPa DN50 3.含切管、套丝、制垫、加垫、上阀门、水压试验等 | 个 | 1
16 | 031004010001 | 淋浴器 | 1.名称 淋浴器 2.规格材质 满足使用要求 | 套 | 16
|  | C 排水安装工程 |  |  | 1
17 | 031001006007 | 塑料管 | 1.安装部位:室内 2.介质:污水 3.材质、规格:UPVC排水管，DN50 4.连接形式:胶水粘接，含管件 5.压力试验及吹、洗设计要求:按规范要求 6.含切管、调制、对口、熔化接口材料、粘接、管道、管件及管卡安装、灌水试验、留堵洞口等 | m | 2
本页小计
合 计
未来软件编制
表-08
分部分项工程和单价措施项目清单与计价表
工程名称：安装工程 | [5 empty] | 第3页 共6页
序 号 | 项目编码 | 项目名称 | 项目特征描述 | 计量 单位 | 工程量 | 金 额(元)
[6 empty] | 综合单价 | 合价 | 其中
暂估价
18 | 031001006008 | 塑料管 | 1.安装部位:室内 2.介质:污水 3.材质、规格:UPVC排水管，De75 4.连接形式:胶水粘接，含管件 5.压力试验及吹、洗设计要求:按规范要求 6.含切管、调制、对口、熔化接口材料、粘接、管道、管件及管卡安装、灌水试验、留堵洞口等 | m | 2
19 | 031001006009 | 塑料管 | 1.安装部位:室内 2.介质:污水 3.材质、规格:UPVC排水管，De110 4.连接形式:胶水粘接，含管件 5.压力试验及吹、洗设计要求:按规范要求 6.含切管、调制、对口、熔化接口材料、粘接、管道、管件及管卡安装、灌水试验、留堵洞口等 | m | 11
20 | 031001006010 | 塑料管 | 1.安装部位:室内 2.介质:污水 3.材质、规格:UPVC排水管，De160 4.连接形式:胶水粘接，含管件 5.压力试验及吹、洗设计要求:按规范要求 6.含切管、调制、对口、熔化接口材料、粘接、管道、管件及管卡安装、灌水试验、留堵洞口等 | m | 10
21 | 031004014001 | 给、排水附（配）件 | 1.名称 网框式地漏 2.规格 DN50 3.含切管、套丝、安装、与下水管连接等 | 个 | 1
22 | 031004014003 | 给、排水附（配）件 | 1.名称 地面扫除口 2.规格 DN100 3.含切管、套丝、安装、与下水管连接等 | 个 | 1
23 | 031002003004 | 套管 | 1.名称、类型:刚性防水套管 2.材质:钢管 3.规格:DN200 4.填料材质:防水、防火封堵 5.含放样、下料、切割、组对、焊接、找标高、找平找正、就位、安装、封堵洞口、加填料等 6.含墙体侧位、划线、打眼开洞等 | 个 | 2
24 | 040101001003 | 挖一般土方 | 1.类别 挖土 2.土壤类别 综合考虑 3.挖土深度 1米 4.含挖土、抛土或装土、修整底边、边坡等 | m3 | 10
25 | 040103001003 | 回填方 | 1.类别 土方回填 2.土方来源 原土 3.填土夯实：5m内取土、摊铺、碎土、平土、夯土。回填灰土：5m以内取土，拌灰，分层夯实，找平，清理杂物 | m3 | 10
|  | C 电气安装工程 |  |  | 1
本页小计
合 计
未来软件编制
表-08
分部分项工程和单价措施项目清单与计价表
工程名称：安装工程 | [5 empty] | 第4页 共6页
序 号 | 项目编码 | 项目名称 | 项目特征描述 | 计量 单位 | 工程量 | 金 额(元)
[6 empty] | 综合单价 | 合价 | 其中
暂估价
26 | 030411001001 | 配管 | 1.名称:配管 2.材质:PC管 3.规格:DN20 4.配置形式:吊顶内敷设 5.含测位、划线、打眼、下胀管、接管、配管等 | m | 27.15
27 | 030411001003 | 配管 | 1.名称:配管 2.材质:PC管 3.规格:DN20 4.配置形式:暗敷 5.含锯管、煨弯、接管、配管等 | m | 75.13
28 | 030411001004 | 配管开槽 | 1.名称:配管开槽 2.配管规格:DN20 3.含测位、划线、刨沟、清理、填补等 | m | 62
29 | 030411004001 | 配线 | 1.名称:配线 2.配线形式:管内穿线 3.型号:WDZ-BYJ-2.5 4.材质:铜芯 5.含穿引线、扫管、涂滑石粉、穿线、编号、接焊包头等 | m | 333.34
30 | 030412001001 | 普通灯具 | 1.名称:防水防尘灯 2.型号:LED 24W，满足设计要求 3.安装方式 吸顶安装 4.含测定、划线、打眼、埋螺栓、上木台、灯具安装、接线、接焊包头等 | 套 | 6
31 | 030412001003 | 普通灯具 | 1.名称:应急照明灯，自带蓄电池 2.型号:LED 12W，满足设计要求 3.安装方式 壁装，距地2.2m 4.含测定、划线、打眼、埋螺栓、上木台、支架安装、灯具组装、上绝缘子、保险器、吊链加工、接线、焊接包头等 | 套 | 1
32 | 030404034001 | 照明开关 | 1.名称:四联单控开关 2.安装方式:壁装，距地1.3m 3.含测位、划线、打眼、缠埋螺栓、清扫盒子、上木台、缠钢丝弹簧垫、装开关和按钮、接线、装盖等 | 个 | 2
33 | 030404035001 | 插座 | 1.名称:防水双联暗插座 2.安装方式:壁装，距地1.5m 3.含测位、划线、打眼、缠埋螺栓、清扫盒子、上木台、缠钢丝弹簧垫、装插座、接线、装盖等 | 个 | 8
34 | 030404033001 | 风扇 | 1.名称:排气扇 2.安装方式:壁装，含墙壁开洞 | 台 | 2
35 | 030411006001 | 接线盒 | 1.名称:接线盒 2.规格:86盒 3.安装形式:暗装 4.含测定、墙体开洞、固定、修孔等 | 个 | 9
36 | 030411006002 | 开关盒 | 1.名称:接线盒 2.规格:86盒 3.安装形式:暗装 4.含测定、墙体开洞、固定、修孔等 | 个 | 10
|  | C 接地安装工程 |  |  | 1
本页小计
合 计
未来软件编制
表-08
分部分项工程和单价措施项目清单与计价表
工程名称：安装工程 | [5 empty] | 第5页 共6页
序 号 | 项目编码 | 项目名称 | 项目特征描述 | 计量 单位 | 工程量 | 金 额(元)
[6 empty] | 综合单价 | 合价 | 其中
暂估价
37 | 030409008001 | 等电位端子箱、测试板 | 1.名称:分等电位端子箱 2.含墙体测线、开洞、安装、修洞等内容 | 台 | 2
38 | 030411001002 | 配管 | 1.名称:配管 2.材质:镀锌钢管 3.规格:DN15 4.配置形式:暗敷 5.含测位、划线、切割墙体、锯管、煨弯、接管、配管、抹砂浆保护层等 | m | 33.63
39 | 030411004002 | 配线 | 1.名称:配线 2.配线形式:管内穿线 3.型号:BVR-10 4.材质:铜芯 5.含穿引线、扫管、涂滑石粉、穿线、编号、接焊包头、与各进户管连接等 | m | 33.63
40 | 030414011001 | 接地装置 | 1.名称:接地装置调试 2.类别:接地电阻满足规范要求，如不满足则需调整至满足要求 | 系统 | 1
|  | C 室外供水工程 |  |  | 1
41 | 031001001001 | 镀锌钢管 | 1.安装部位:室内 2.介质:自来水 3.材质、规格:镀锌钢管，DN65 4.连接形式:螺纹连接，含管件 5.压力试验及吹、洗设计要求:按规范要求 6.含切管、套丝、上零件、调直、管道及管件安装等 | m | 110
42 | 031001001002 | 镀锌钢管 | 1.安装部位:室内 2.介质:自来水 3.材质、规格:镀锌钢管，DN32 4.连接形式:螺纹连接，含管件 5.压力试验及吹、洗设计要求:按规范要求 6.含切管、套丝、上零件、调直、管道安装等 | m | 30
43 | 031003003001 | 焊接法兰阀门 | 1.类型:闸阀 2.规格、压力等级:1.6MPa DN65 3.含切管、焊接法兰、制垫、加垫、紧螺栓、水压试验等 | 个 | 2
44 | 031003001005 | 螺纹阀门 | 1.类型:截止阀 2.规格、压力等级:1.6MPa DN32 3.含切管、套丝、制垫、加垫、上阀门、水压试验等 | 个 | 1
45 | 031003013001 | 水表 | 1.名称 水表 2.安装位置 室外 3.规格 螺纹连接，含一个配套阀门 4.含切管、套丝、制垫、水表及阀门安装、水压试验等 | 组 | 1
46 | 040504001001 | 水表井 | 1.名称 水表井 2.规格 1.5m*1m，井室净高1.2m 3.含混凝土搅拌、浇捣、养护、砌砖、抹水泥砂浆、勾缝、安装盖板、安装井盖等 | 座 | 1
本页小计
合 计
未来软件编制
表-08
分部分项工程和单价措施项目清单与计价表
工程名称：安装工程 | [5 empty] | 第6页 共6页
序 号 | 项目编码 | 项目名称 | 项目特征描述 | 计量 单位 | 工程量 | 金 额(元)
[6 empty] | 综合单价 | 合价 | 其中
暂估价
47 | 040504001002 | 阀门井 | 1.名称 阀门井 2.规格 井内径1.2m，井室净高1.2m 3.含混凝土搅拌、浇捣、养护、砌砖、勾缝、安装盖板、安装井盖等 | 座 | 1
48 | 031002001003 | 管道支架 | 1.名称 管道支架 2.材质 型钢 | kg | 10
49 | 031201001001 | 管道刷油 | 1.名称 埋地管道防腐 2.油漆品种 涂刷遍数 两布三油 3.含运料、涂抹；运料、下料、上带、打包、紧箍；运料、钻孔等 | m2 | 25.21
50 | 031201003001 | 金属结构刷油 | 1.名称 管道支架刷油 2.除锈级别 轻锈 3.油漆品种及遍数 防锈漆两遍，调和漆两遍 | kg | 10
51 | 010101003001 | 挖沟槽土方 | 1.名称 管道土方开挖 2.土壤类别 综合考虑 3.挖土深度 1.0m 4.堆土距离 就近堆土 5.含挖土，将土堆放一边，清理机下余土，修理边坡，工作面内排水，人机配合等。 | m3 | 95
52 | 010103001001 | 回填方 | 1.基(槽)坑夯填回填土 2.所有材料、施工工艺必须满足图纸及规范要求 3.报价综合考虑完成本项工作的所有内容 | m3 | 88
53 | 010103002001 | 余方弃置 | 1.废弃料品种:土壤及混凝土废料 2.运距:自行考虑 | m3 | 15
分部分项合计
54 | 031301017001 | 脚手架搭拆 | 脚手架搭拆 | 项 | 1
55 | 011705001001 | 大型机械设备进出场及安拆 | 履带式挖掘机1m3以内场外运输费 | 项 | 1
单价措施合计
本页小计
合 计
未来软件编制
表-08

## 5.2表-11 总价措施项目清单与计价表
总价措施项目清单与计价表
工程名称：安装工程 |  |  |  | 标段： |  |  | 第1页 共3页
序号 | 项目编码 | 项 目 名 称 | 计算基础 | 费率(%) | 金额(元) | 调整 费率(%) |  | 调整后 金额(元) | 备注
1 | 031302001001 | 安全文明施工
1.1 | 1.1 | 基本费 | 分部分项清单合价+单价措施清单合价-分部分项除税工程设备费-单价措施除税工程设备费 | 1.5 |  |  |  |  | 不取费时将“费率”置0；
1.2 | 1.2 | 增加费 | 分部分项清单合价+单价措施清单合价-分部分项除税工程设备费-单价措施除税工程设备费 | 0 |  |  |  |  | 1星0.3%/2星0.33%/3星0.36%
1.3 | 1.3 | 扬尘污染防治增加费 | 分部分项清单合价+单价措施清单合价-分部分项除税工程设备费-单价措施除税工程设备费 | 0.21
2 | 031302002001 | 夜间施工 | 分部分项清单合价+单价措施清单合价-分部分项除税工程设备费-单价措施除税工程设备费 | [5 empty] | 0～0.1%
3 | 031302003001 | 非夜间施工照明 | 分部分项清单合价+单价措施清单合价-分部分项除税工程设备费-单价措施除税工程设备费 | [5 empty] | 0.30%
4 | 031302005001 | 冬雨季施工 | 分部分项清单合价+单价措施清单合价-分部分项除税工程设备费-单价措施除税工程设备费 | [5 empty] | 0.05～0.1%
未来软件编制
表-11
总价措施项目清单与计价表
工程名称：安装工程 |  |  |  | 标段： |  |  | 第2页 共3页
序号 | 项目编码 | 项 目 名 称 | 计算基础 | 费率(%) | 金额(元) | 调整 费率(%) |  | 调整后 金额(元) | 备注
5 | 031302006001 | 已完成工程及设备保护 | 分部分项清单合价+单价措施清单合价-分部分项除税工程设备费-单价措施除税工程设备费 | [5 empty] | 0～0.05%
6 | 031302008001 | 临时设施 | 分部分项清单合价+单价措施清单合价-分部分项除税工程设备费-单价措施除税工程设备费 | [5 empty] | 0.6～1.6%
7 | 031302009001 | 赶工措施 | 分部分项清单合价+单价措施清单合价-分部分项除税工程设备费-单价措施除税工程设备费 | [5 empty] | 0.5～2.1%
8 | 031302010001 | 工程按质论价 | 分部分项清单合价+单价措施清单合价-分部分项除税工程设备费-单价措施除税工程设备费 | 0 |  |  |  |  | 市优0.8%/省优1.1%/国优专业1.2%/国优1.3%
9 | 031302011001 | 住宅分户验收 | 分部分项清单合价+单价措施清单合价-分部分项除税工程设备费-单价措施除税工程设备费 | [5 empty] | 0.10%
10 | 031302012001 | 建筑工人实名制费用 | 分部分项清单合价+单价措施清单合价-分部分项除税工程设备费-单价措施除税工程设备费 | [5 empty] | 0.03%
未来软件编制
表-11
总价措施项目清单与计价表
工程名称：安装工程 |  |  |  | 标段： |  |  | 第3页 共3页
序号 | 项目编码 | 项 目 名 称 | 计算基础 | 费率(%) | 金额(元) | 调整 费率(%) |  | 调整后 金额(元) | 备注
11 | 031302015001 | 智慧工地费用 | 分部分项清单合价+单价措施清单合价-分部分项除税工程设备费-单价措施除税工程设备费 | [5 empty] | 0.04～0.08%
合 计
未来软件编制
表-11

## 5.3表-12 其他项目清单与计价汇总表
其他项目清单与计价汇总表
工程名称：安装工程 |  | 标段： |  | 第1页 共1页
序号 | 项 目 名 称 | 金额(元) | 结算金额(元) |  | 备注
1 | 暂列金额 | 0.00 |  |  | 明细详见表-12-1
2 | 暂估价 | 0.00
2.1 | 材料(工程设备)暂估价 | — |  |  | 明细详见表-12-2
2.2 | 专业工程暂估价 | 0.00 |  |  | 明细详见表-12-3
3 | 计日工 |  |  |  | 明细详见表-12-4
4 | 总承包服务费 |  |  |  | 明细详见表-12-5
合 计 |  |  |  |  | —
未来软件编制
表-12

## 5.4表-12-1暂列金额明细表
暂列金额明细表
工程名称：安装工程 |  | 标段： |  | 第1页 共1页
序号 | 项 目 名 称 | 计量单位 | 暂定金额(元) |  | 备注
1 | 暂列金额 | 元 | 0.00
合 计 |  |  | 0.00 |  | —
未来软件编制
表-12-1

## 5.5表-13 规费、税金项目计价表
规费、税金项目计价表
工程名称：安装工程 |  |  | 标段： |  |  | 第1页 共1页
序号 | 项 目 名 称 | 计算基础 |  | 计算基数(元) | 计算费率(%) |  | 金额(元)
1 | 规费 | 分部分项工程费+措施项目费+其他项目费-除税工程设备费 |  |  | 100
1.1 | 社会保险费 |  |  |  | 2.4
1.2 | 住房公积金 |  |  |  | 0.42
1.3 | 环境保护税 |  |  |  | 0.1
2 | 税金 | 分部分项工程费+措施项目费+其他项目费+规费-(甲供材料费+甲供设备费)/1.01 |  |  | 9
合 计
未来软件编制
表-13